## digital
Component	Description	References	Value	Footprint	Quantité/PCB	Famille	Type	Fabricant	Fournisseur	code achat	Commantaires
1	Connector, single row, 01x08	Analog1 PWM2 Power1 Communication1	CONN_01X08	Socket_Strip_Straight_1x08	4	Connecteur	TH	Connfly	Conradpro	1498261 - 62
2	Unpolarized capacitor	C1 C4 C5 C6 C9 C12 C18 C19 C21 C22	100n	C_Rect_L7_W2.5_P5	10	Passif	TH	Kemet	Conradpro	1235240 - 62
3	Unpolarized capacitor	C13	10n	C_Rect_L7_W2.5_P5	1	Passif	TH	Kemet	Conradpro	1235247 – 62
4	Polarised capacitor	C14 C15 C16 C17	120u	C_Radial_D8_L11.5_P3.5	4	Passif	TH	Yageo	Conradpro	442617 - 62
5	Unpolarized capacitor	C7 C8	12p	C_Rect_L4_W2.5_P2.5	2	Passif	TH	?	Conradpro	457132 - 62
6	Unpolarized capacitor	C2 C3	18p	C_Rect_L4_W2.5_P2.5	2	Passif	TH	?	Conradpro	457159 - 62
7	Polarised capacitor	C10 C11	1u	C_Radial_D5_L6_P2.5	2	Passif	TH	Yageo	Conradpro	445724 - 62
8		D9	BZX79-C4V7,113	Diode_DO-35_SOD27_Horizontal_RM10	1	Semi-conducteur	TH	NXP	Conradpro	1111120 - 62
9		D1 D2	Led_Small	LED-3MM	2	Semi-conducteur	TH	kingbright	Conradpro	180156 - 62
10	Schottky diode	D3 D4 D5 D6 D7 D8	SR5100	Diode_DO-27_Horizontal_RM12	6	Semi-conducteur	TH	PanJit	Conradpro	1304978 - 62
11	PDIP40, 128k Flash, 16k SRAM, 4k EEPROM, JTAG	IC1	ATMEGA1284P-P	DIP-40_W15.24mm_LongPads	1	Circuit intégré	TH	Atmel	RS	922-1079	Existe par 1 : 719-3932
12	BNC, female, right angle, panel mount, through hole	J1	CONN-SMA-5-1814400-1	conn-SMA_TE-5-1814400-1	1	Connecteur					Ne pas commander
13	Micro SD card connector	J2	Micro_SD	HIROSE-MICROSD-DM3AT-SF	1	Connecteur	TH	Hirose	RS	828-1884
14		L1	47u	inductance_murata_1200LRS	1	Passif	TH	Murata	RS	715-7308
15		Mod2	RFM69CW	RFM69CW	1	Module					Ne pas commander
16		Mod1	SIM800L	GPRS-SIM80L-smaller	1	Module
17		Mod3	huzzah	adafruit-huzzah	1	Module
18	Connector, single row, 01x03	P2	CONN_01X03	Pin_Header_Angled_1x03	1	Connecteur	TH	E-garry	Conradpro	733824 - 62
19	Connector, double row, 02x03	P3	ISP	Socket_Strip_Straight_2x03	1	Connecteur	TH	W+P	Conradpro	737480 - 62
20	Connector, single row, 01x06	P1	USART0	uart_usb_cp2102_module	1	Module					Fourni avec le module
21	Connector, single row, 01x04	POWER_SOURCE1	CONN_01X04	Socket_Strip_Straight_1x04	1	Connecteur	TH	Connfly	Conradpro	1498355 - 62
22	Connector, single row, 01x10	PWM1	CONN_01X10	Socket_Strip_Straight_1x10	1	Connecteur	TH	Connfly	Conradpro	1498357 - 62
23	Transistor P-MOSFET with substrate diode, drain connected to mounting plane (general)	Q2	NDT2955	SOT-223	1	Semi-conducteur	SMD	Fairchild	Conradpro	1264978 - 62
24	Transistor N-MOSFETwith substrate diode (general)	Q1	NTR4501N	SOT-23_Handsoldering	1	Semi-conducteur	SMD	Fairchild	Conradpro	1264012 - 62
25	Resistor	R4 R8	100k	Resistor_Horizontal_RM10mm	2	Passif	TH	?	Conradpro	1088983 - 62
26	Resistor	R10	10k	Resistor_Horizontal_RM10mm	1	Passif	TH	?	Conradpro	1089007 - 62
27	Resistor	R1 R3	270	Resistor_Horizontal_RM10mm	2	Passif	TH	?	Conradpro	408093 - 62
28	Resistor	R2 R9	470k	Resistor_Horizontal_RM10mm	2	Passif	TH	?	Conradpro	408484 - 62
29	Connector, single row, 01x02	S1 S2 S3 S4	CONN_SOLDERABLE	CONN_SOLDERABLE	3	Circuit intégré					Pad à souder
30		SW1	button-touch-6x6mm	button-touch-6x6mm	1	Mécanique	TH	Namae	Conradpro	705273 - 62
31	Hex Buffer	U1	74HC4050	SOIC-16_3.9x9.9mm_Pitch1.27mm	1	Circuit intégré	SMD	NXP	Conradpro	144444 - 62
32	12V, 1A Step-Down VR	U7	LM2672M-5.0	SOIC-8_3.9x4.9mm_Pitch1.27mm	1	Circuit intégré	SMD	Texas Inst	Conradpro	1013858 - 62
33	Dual Op amp (low power)	U8	LM358	SOIC-8_3.9x4.9mm_Pitch1.27mm	1	Circuit intégré	SMD	Texas Inst	Conradpro	1071465 - 62
34	MCP1700, Fixed 250mA Low Dropout Voltage Regulator, Positive	U2	MCP1700	TO-92_Horizontal1_Inline_Narrow_Oval	1	Circuit intégré	SMD	Microchip	Conradpro	1085858 - 62
35	point	W1 W2 W3 W4 W5 W6 W7	+3.3V +5V +BATT GND GNDPWR USBVCC Vin	Measurement_Point_Square-TH_Big	7	Connecteur	TH	Vogt	Conradpro	1226188 - 62
36	Two pin crystal	X1	16M	Crystal_HC49-U_Vertical	1	Passif	TH	Euroquartz	Conradpro	155145 - 62
37	Two pin crystal	X2	32.768Hz	Crystal_Round_Horizontal_3mm_BigPad	1	Passif	TH	Euroquartz	Conradpro	156098 - 62